## Tabelle1
NTC lookup table generator by Damian Schneider (https://bashtelorofscience.wordpress.com/)

Values for Banggood 100k NTC (glass bead type)

R_25	100000					NTC Lookup Table / Temperature [°C] / Arduino ADC value
B25/100	3950
R_pulldown	2000
V_in	5
ADC_max	1024

Temperature [°C]	Temperature [K]	Resistance	ADC Voltage	ADC Value	Resolution [°C]
-100	173.15	1424591278.84	0	0
-50	223.15	8586128.25	0	0
-30	243.15	2002039.02	0	1
-25	248.15	1443169.37	0.01	1	-12.652
-20	253.15	1053846.9	0.01	2	-9.569
-15	258.15	778981.08	0.01	3	-7.324
-10	263.15	582457.13	0.02	4	-5.670
-5	268.15	440260.47	0.02	5	-4.438
0	273.15	336206.04	0.03	6	-3.509
5	278.15	259245.62	0.04	8	-2.803
10	283.15	201745.77	0.05	10	-2.260
15	288.15	158371.48	0.06	13	-1.839
20	293.15	125353.26	0.08	16	-1.510
25	298.15	100000	0.1	20	-1.251
30	303.15	80371.41	0.12	25	-1.045
35	308.15	65055.31	0.15	31	-0.880
40	313.15	53014.67	0.18	37	-0.748
45	318.15	43481.37	0.22	45	-0.641
50	323.15	35881.83	0.26	54	-0.553
55	328.15	29784.36	0.31	64	-0.482
60	333.15	24861.65	0.37	76	-0.423
65	338.15	20863.72	0.44	90	-0.375
70	343.15	17598.37	0.51	104	-0.335
75	348.15	14916.82	0.59	121	-0.302
80	353.15	12703.2	0.68	139	-0.274
85	358.15	10866.71	0.78	159	-0.251
90	363.15	9335.77	0.88	181	-0.233
95	368.15	8053.67	0.99	204	-0.217
100	373.15	6975.2	1.11	228	-0.204
105	378.15	6064.16	1.24	254	-0.194
110	383.15	5291.4	1.37	281	-0.186
115	388.15	4633.37	1.51	309	-0.179
120	393.15	4070.89	1.65	337	-0.175
125	398.15	3588.34	1.79	366	-0.172
130	403.15	3172.9	1.93	396	-0.170
135	408.15	2814.04	2.08	425	-0.085
140	413.15	2503.02	2.22	455	-0.085
145	418.15	2232.62	2.36	484	-0.086
150	423.15	1996.82	2.5	512	-0.087
155	428.15	1790.59	2.64	540	-0.089
160	433.15	1609.7	2.77	567	-0.091
165	438.15	1450.61	2.9	594	-0.094
170	443.15	1310.31	3.02	619	-0.097
175	448.15	1186.28	3.14	643	-0.102
180	453.15	1076.34	3.25	666	-0.106
185	458.15	978.67	3.36	688	-0.112
190	463.15	891.69	3.46	708	-0.118
195	468.15	814.05	3.55	728	-0.124
200	473.15	744.61	3.64	746	-0.132
205	478.15	682.37	3.73	764	-0.140
210	483.15	626.45	3.81	780	-0.149
215	488.15	576.13	3.88	795	-0.159
220	493.15	530.75	3.95	809	-0.170
225	498.15	489.75	4.02	823	-0.181
230	503.15	452.64	4.08	835	-0.194
235	508.15	418.99	4.13	847	-0.208
240	513.15	388.43	4.19	857	-0.223
245	518.15	360.62	4.24	868	-0.239
250	523.15	335.28	4.28	877	-0.256
255	528.15	312.15	4.32	886	-0.275
260	533.15	291.01	4.36	894	-0.295
265	538.15	271.65	4.4	902	-0.317
270	543.15	253.9	4.44	909	-0.340
275	548.15	237.61	4.47	915	-0.365
280	553.15	222.62	4.5	921	-0.391
285	558.15	208.83	4.53	927	-0.419
290	563.15	196.11	4.55	933	-0.449
295	568.15	184.37	4.58	938	-0.482
300	573.15	173.52	4.6	942	-0.516
305	578.15	163.48	4.62	947	-0.552
310	583.15	154.18	4.64	951	-0.591
315	588.15	145.55	4.66	955	-0.632
320	593.15	137.54	4.68	958	-0.676
325	598.15	130.09	4.69	961	-0.722
330	603.15	123.16	4.71	965	-0.771
335	608.15	116.71	4.72	968	-0.822
340	613.15	110.69	4.74	970	-0.877
345	618.15	105.07	4.75	973	-0.935
400	673.15	62.33	4.85	993	-0.220

## Tabelle2
Lookup table to copy into a header file

const int16_t NTCtable[][2] = {
{	-10	,	4	}	,
{	-5	,	5	}	,
{	0	,	6	}	,
{	5	,	8	}	,
{	10	,	10	}	,
{	15	,	13	}	,
{	20	,	16	}	,
{	25	,	20	}	,
{	30	,	25	}	,
{	35	,	31	}	,
{	40	,	37	}	,
{	45	,	45	}	,
{	50	,	54	}	,
{	55	,	64	}	,
{	60	,	76	}	,
{	65	,	90	}	,
{	70	,	104	}	,
{	75	,	121	}	,
{	80	,	139	}	,
{	85	,	159	}	,
{	90	,	181	}	,
{	95	,	204	}	,
{	100	,	228	}	,
{	105	,	254	}	,
{	110	,	281	}	,
{	115	,	309	}	,
{	120	,	337	}	,
{	125	,	366	}	,
{	130	,	396	}	,
{	135	,	425	}	,
{	140	,	455	}	,
{	145	,	484	}	,
{	150	,	512	}	,
{	155	,	540	}	,
{	160	,	567	}	,
{	165	,	594	}	,
{	170	,	619	}	,
{	175	,	643	}	,
{	180	,	666	}	,
{	185	,	688	}	,
{	190	,	708	}	,
{	195	,	728	}	,
{	200	,	746	}	,
{	205	,	764	}	,
{	210	,	780	}	,
{	215	,	795	}	,
{	220	,	809	}	,
{	225	,	823	}	,
{	230	,	835	}	,
{	235	,	847	}	,
{	240	,	857	}	,
{	245	,	868	}	,
{	250	,	877	}	,
{	255	,	886	}	,
{	260	,	894	}	,
{	265	,	902	}	,
{	270	,	909	}	,
{	275	,	915	}	,
{	280	,	921	}	,
{	285	,	927	}	,
{	290	,	933	}	,
{	295	,	938	}	,
{	300	,	942	}	,
{	305	,	947	}	,
{	310	,	951	}	,
{	315	,	955	}	,
{	320	,	958	}	,
{	325	,	961	}	,
{	330	,	965	}	,
{	335	,	968	}	,
{	340	,	970	}	,
{	345	,	973	}	,
{	400	,	993	}	,
	};